## 封-1 招标工程量清单封面
|  | 河南省人民医院4#病房楼太阳能热水系统 |  | 工程
招 标 工 程 量 清 单
招 标 人：
(单位盖章)
造价咨询人：
(单位盖章)
年 月 日
封-1
河南省建设工程造价计价软件测评合格编号：2017-RJ004

## 扉-1 工程量清单扉页
| 河南省人民医院4#病房楼太阳能热水系统 |  |  |  | 工程
招 标 工 程 量 清 单
招 标 人： |  |  | 造价咨询人：
|  | （单位盖章） |  | (单位资质专用章)
法定代表人 或其授权人： |  |  | 法定代表人 或其授权人：
|  | (签字或盖章) |  | (签字或盖章)
编 制 人： |  |  | 复 核 人：
|  | (造价人员签字盖专用章) |  | (造价工程师签字盖专用章)
编 制 时 间： |  | 年 月 日 | 复 核 时 间： | 年 月 日
扉-1

## 表-08 分部分项工程和单价措施项目清单与计价表
分部分项工程和单价措施项目清单与计价表
工程名称：河南省人民医院4#病房楼太阳能热水系统 |  |  |  | 标段：河南省人民医院4#病房楼太阳能热水系统 |  |  |  |  | 第 1 页 共 4 页
序号 | 项目编码 | 项目名称 | 项目特征描述 |  | 计量单位 | 工程量 | 金 额(元)
[7 empty] | 综合单价 | 合 价 |  | 其中
暂估价
整个项目
1 | 031006005001 | 太阳能集热装置 | 1.名称：太阳能集热器 2.型号：MK 58*1800/50 全玻璃真空管 3.其他：国内一级品牌 |  | 套 | 60
2 | 030701001001 | 空气能热泵机组 | 1.名称：空气能热泵机组 2.型号：25P 空气能热泵机组制名义制热量：不低于95KW,额定功率：不高于21.1KW，制热水能力不低于2000L/h，循环水流量不低于18m³/h，制冷剂规格R410a，工作范围：-15℃~43℃ 3.其他：国内一级品牌 |  | 台 | 3
3 | 031006015001 | 水箱 | 1.名称：定制不锈钢保温水箱 2m*2m*5m 2.型号：20T、内外不锈钢，外板201不锈钢，内板304不锈钢，中间50mm聚氨酯保温层 |  | 台 | 2
4 | 030211003001 | 循环水泵 | 1.名称：循环泵 2.型号：PH1501Q 满足流量23T、扬程10米、功率1.1KW 水泵噪声小，耐高温 3.其他：国内一级品牌 |  | 台 | 2
本页小计
注：为计取规费等的使用，可在表中增设其中：“定额人工费”。
表—08
分部分项工程和单价措施项目清单与计价表
工程名称：河南省人民医院4#病房楼太阳能热水系统 |  |  |  | 标段：河南省人民医院4#病房楼太阳能热水系统 |  |  |  |  | 第 2 页 共 4 页
序号 | 项目编码 | 项目名称 | 项目特征描述 |  | 计量单位 | 工程量 | 金 额(元)
[7 empty] | 综合单价 | 合 价 |  | 其中
暂估价
5 | 030211003002 | 循环水泵 | 1.名称：循环泵 2.型号：PH-750EH 满足流量12T、扬程15米、功率0.75KW 水泵噪声小，耐高温 3.其他：国内一级品牌 |  | 台 | 2
6 | 030211003003 | 循环水泵 | 1.名称：循环泵 2.型号：MHI1602 满足流量 20吨、扬程25米、功率4KW 水泵噪声小，耐高温 3.其他：国内一级品牌 |  | 台 | 2
7 | 030211003004 | 循环水泵 | 1.名称：热循环泵 2.型号：满足流量30T、扬程16米、功率4KW 水泵噪声小，耐高温 3.其他：国内一级品牌 |  | 台 | 2
8 | 030211003005 | 循环水泵 | 1.名称：热循环泵 2.型号：满足流量10T、扬程8米、功率0.75KW 水泵噪声小，耐高温 3.其他：国内一级品牌 |  | 台 | 2
9 | 031006010001 | 水质净化器 | 1.名称：软化水装置 2.型号：硅磷晶水处理 韩国进口除垢剂 硅磷晶30KG，罐体采用不锈钢，方便冲洗 3.其他：进口产品 |  | 台 | 1
本页小计
注：为计取规费等的使用，可在表中增设其中：“定额人工费”。
表—08
分部分项工程和单价措施项目清单与计价表
工程名称：河南省人民医院4#病房楼太阳能热水系统 |  |  |  | 标段：河南省人民医院4#病房楼太阳能热水系统 |  |  |  |  | 第 3 页 共 4 页
序号 | 项目编码 | 项目名称 | 项目特征描述 |  | 计量单位 | 工程量 | 金 额(元)
[7 empty] | 综合单价 | 合 价 |  | 其中
暂估价
10 | 050306004001 | 电气控制柜 | 1.名称：太阳能集热器控制柜改造 2.型号：T903-2-03 控制系统功能（具备但不限于以下功能）：1自动上水2温差循环3防冻循环4管路循环5高温保护6安全防护：设有短路、过流、漏电等安全防护功能。7触摸屏等功能 |  | 台 | 1
11 | 030611001001 | 仪表阀门 | 1.名称：太阳能集热器配套仪表阀门、弯头、三通、活接等 采用全铜工程专用阀门，耐高温 |  | 项 | 1
12 | 030408002001 | 控制电缆 | 1.名称：太阳能集热器控制柜与设备连接配套电缆 |  | m | 160
13 | 030609001001 | 钢管 | 1.名称：太阳能集热器与设备连接配套镀锌钢管 |  | m | 630
14 | 031003013001 | 水表 | 1.名称：水表 |  | 组 | 1
15 | 030602001001 | 显示仪表 | 1.名称：电表 |  | 台 | 1
16 | 031202001001 | 设备防腐蚀 | 1.名称：设备防腐保温 管道保温采用30mm厚阻燃级聚乙烯料保温+PVC落水管外包/铝皮外包 |  | 套 | 1
17 | 010501006001 | 设备基础 | 1.名称：设备基础 C20混凝土 |  | m3 | 22
18 | 010501006002 | 设备基础 | 1.名称：设备基础 水箱基础：槽钢 热泵基础：槽钢 集热器支架,管路支架：4#热镀锌角钢，支架角度满足冬季采光要求 |  | T | 0.8
19 | 031301001001 | 吊装 | 1.名称：吊装运输费 |  | 项 | 1
本页小计
注：为计取规费等的使用，可在表中增设其中：“定额人工费”。
表—08
分部分项工程和单价措施项目清单与计价表
工程名称：河南省人民医院4#病房楼太阳能热水系统 |  |  |  | 标段：河南省人民医院4#病房楼太阳能热水系统 |  |  |  |  | 第 4 页 共 4 页
序号 | 项目编码 | 项目名称 | 项目特征描述 |  | 计量单位 | 工程量 | 金 额(元)
[7 empty] | 综合单价 | 合 价 |  | 其中
暂估价
20 | 031006005002 | 太阳能集热装置 | 1.名称：太阳能集热装置等报验检测、调试 |  | 套 | 1
措施项目
本页小计
合 计
注：为计取规费等的使用，可在表中增设其中：“定额人工费”。
表—08

## 表-11 总价措施项目清单与计价汇总表
总价措施项目清单与计价表
工程名称：河南省人民医院4#病房楼太阳能热水系统 |  |  |  | 标段：河南省人民医院4#病房楼太阳能热水系统 |  |  |  |  | 第 1 页 共 1 页
序号 | 项目编码 | 项目名称 | 计 算 基 础 |  | 费率 (%) | 金 额(元) | 调整费 率(%) | 调整后 金额(元) |  | 备 注
1 | 031302001001 | 安全文明施工费 | 分部分项安全文明施工费+单价措施安全文明施工费
2 | 01 | 其他措施费（费率类）
2.1 | 031302002001 | 夜间施工增加费 | 分部分项其他措施费+单价措施其他措施费+综合工日合计
2.2 | 031302004001 | 二次搬运费 | 分部分项其他措施费+单价措施其他措施费
2.3 | 031302005001 | 冬雨季施工增加费 | 分部分项其他措施费+单价措施其他措施费
3 | 02 | 其他（费率类）
合 计
编制人（造价人员）： |  |  |  | 复核人（造价工程师）：
注：1.“计算基础”中安全文明施工费可为“定额基价”、“定额人工费”或“定额人工费+定额机械费”，其他项目可为“定额人工费”或“定额人工费+定额机械费”。 2.按施工方案计算的措施费，若无“计算基础”和“费率”的数值，也可只填“金额”数值，但应在备注栏说明施工方案出处或计算方法。
表-11

## 表-12 其他项目清单与计价汇总表
其他项目清单与计价汇总表
工程名称：河南省人民医院4#病房楼太阳能热水系统 |  |  | 标段：河南省人民医院4#病房楼太阳能热水系统 |  | 第 1 页 共 1 页
序号 | 项 目 名 称 | 金 额(元) |  | 结算金额(元) |  | 备 注
1 | 暂列金额 | 40000 |  |  |  | 明细详见表-12-1
2 | 暂估价
2.1 | 材料（工程设备）暂估价 | — |  |  |  | 明细详见表-12-2
2.2 | 专业工程暂估价 |  |  |  |  | 明细详见表-12-3
3 | 计日工 |  |  |  |  | 明细详见表-12-4
4 | 总承包服务费 |  |  |  |  | 明细详见表-12-5
合 计 | [5 empty] | —
注：材料（工程设备）暂估单价进入清单项目综合单价，此处不汇总。
表—12

## 表-12-1 暂列金额明细表
暂列金额明细表
工程名称：河南省人民医院4#病房楼太阳能热水系统 |  | 标段：河南省人民医院4#病房楼太阳能热水系统 |  |  |  | 第 1 页 共 1 页
序号 | 项 目 名 称 |  | 计量单位 | 暂定金额(元) | 备 注
合 计 |  |  |  |  | —
注：此表由招标人填写，如不能详列，也可只列暂定金额总额，投标人应将上述暂列金额计入投标总价中。
表—12—1

## 表-12-2 材料(工程设备)暂估价及调整表
材料（工程设备）暂估单价及调整表
工程名称：河南省人民医院4#病房楼太阳能热水系统 | [5 empty] | 标段：河南省人民医院4#病房楼太阳能热水系统 |  |  |  | 第 1 页 共 1 页
序 号 | 材料(工程设备) 名称、规格、型号 | 计量 单位 | 数 量 |  | 暂 估(元) |  |  | 确 认(元) |  |  | 差 额±(元) |  | 备 注
|  |  | 暂 估 | 确 认 | 单 价 |  | 合 价 | 单 价 | 合 价 |  | 单 价 | 合 价
合 计
注：此表由招标人填写“暂估单价”，并在备注栏说明暂估价的材料、工程设备拟用在那些清单项目上，投标人应将上述材料、工程设备暂估单价计入工程量清单综合单价报价中。
表—12—2

## 表-12-3 专业工程暂估价及结算价表
专业工程暂估价及结算价表
工程名称：河南省人民医院4#病房楼太阳能热水系统 |  |  |  | 标段：河南省人民医院4#病房楼太阳能热水系统 |  |  | 第 1 页 共 1 页
序号 | 工 程 名 称 | 工 程 内 容 | 暂估金额 （元） |  | 结算金额 (元) | 差额±(元) |  | 备 注
合 计 |  |  | 0.00 |  |  |  |  | —
注：此表“暂估金额”由招标人填写，投标人应将“暂估金额”计入投标总价中。结算时按合同约定结算金额填写。
表—12—3

## 表-12-4 计日工表
计 日 工 表
工程名称：河南省人民医院4#病房楼太阳能热水系统 |  |  |  | 标段：河南省人民医院4#病房楼太阳能热水系统 |  |  | 第 1 页 共 1 页
编号 | 项 目 名 称 | 单位 | 暂定数量 |  | 实际数量 | 综合单价 (元) |  | 合 价(元)
[8 empty] | 暂 定 | 实 际
一 | 人工
1
人工小计
二 | 材料
1
材料小计
三 | 施工机械
1
施工机械小计
四、企业管理费和利润
总 计
注：此表项目名称、暂定数量由招标人填写，编制招标控制价时，单价由招标人按有关计价规定确定；投标时，单价由投标人自主报价，按暂定数量计算合价计入投标总价中。结算时，按发承包双方确认的实际数量计算合价。
表—12—4

## 表-12-5 总承包服务费计价表
总承包服务费计价表
工程名称：河南省人民医院4#病房楼太阳能热水系统 |  |  | 标段：河南省人民医院4#病房楼太阳能热水系统 |  |  | 第 1 页 共 1 页
序号 | 项 目 名 称 | 项目价值（元） |  | 服务内容 | 计算基础 |  | 费率(%) | 金 额(元)
| 合 计 | - |  | - |  |  | -
注：此表项目名称、服务内容由招标人填写，编制招标控制价时，费率及金额由招标人按有关计价规定确定；投标时，费率及金额由投标人自主报价，计入投标总价中。
表—12—5

## 表-13 规费、税金项目计价表
规费、税金项目计价表
工程名称：河南省人民医院4#病房楼太阳能热水系统 |  |  | 标段：河南省人民医院4#病房楼太阳能热水系统 |  |  | 第 1 页 共 1 页
序号 | 项 目 名 称 | 计 算 基 础 |  | 计算基数 | 计算费率 (%) |  | 金 额(元)
1 | 规费 | 定额规费+工程排污费+其他
1.1 | 定额规费 | 分部分项规费+单价措施规费
1.2 | 工程排污费
1.3 | 其他
2 | 增值税 | 不含税工程造价合计
合 计
编制人（造价人员）： |  |  | 复核人（造价工程师）：
表—13

## 表-14 主要材料价格表
主要材料价格表
工程名称： |  | 河南省人民医院4#病房楼太阳能热水系统 | [5 empty] | 第 1 页 共 1 页
序号 | 材料编码 |  | 材料名称 | 规格.型号等特殊要求 | 单位 | 数 量 | 单 价 |  | 合 价
1 | 01000101 |  | 型钢 | 综合 | kg | 600
2 | 01290403 |  | 钢板 | 综合 | kg | 411
3 | 03210665 |  | 预埋铁件 |  | kg | 1032.75
4 | 14030121 |  | 汽油 | 综合 | kg | 537.73
5 | 80210557 |  | 预拌混凝土 | C20 | m3 | 7.65
6 | 01270001@1 |  | 槽钢、角钢 |  | t | 0.848
7 | 17030103 |  | 镀锌钢管 | 公称直径25mm以内 | m | 642.6
8 | 18030180 |  | 给水室外镀锌钢管螺纹管件 | 公称直径25mm以内 | 个 | 178.29
9 | 19000126@1 |  | 太阳能集热器配套仪表阀门、弯头等 | 外螺纹 不锈钢 | 个 | 1
10 | 24590126-1 |  | 仪表接头 |  | 套 | 2
11 | 28110000@3 |  | 电力电缆YJV3*45+2*35 | 截面≤50mm2 | m | 161.6
12 | 80210407 |  | 混凝土 | C20 | m3 | 22.33
13 | 补充主材001@1 |  | 不锈钢保温水箱10T |  | 台 | 2
14 | 补充主材002@1 |  | 太阳能集热器控制柜改造 |  | 台 | 1
15 | 补充主材003@1 |  | 设备防腐保温 |  | 套 | 1
16 | 补充主材004@1 |  | 太阳能集热装置 |  | 套 | 59.9999
17 | 补充主材005 |  | 空气能热泵机组 |  | 台 | 3
18 | 补充主材006@1 |  | 循环水泵PH1501Q |  | 台 | 2
19 | 补充主材006@3 |  | 循环水泵MHI1602 |  | 台 | 2
20 | 补充主材006@4 |  | 热循环水泵 流量30T |  | 台 | 2

## 表-16 总价项目进度款支付分解表
总价项目进度款支付分解表
工程名称：河南省人民医院4#病房楼太阳能热水系统 |  |  | 标段：河南省人民医院4#病房楼太阳能热水系统 |  |  |  |  | 单位：元
序号 | 项目名称 | 总价金额 |  | 首次 支付 | 二次 支付 | 三次 支付 | 四次 支付 |  | 五次 支付
1 | 安全文明施工费
2 | 其他措施费（费率类）
2.1 | 夜间施工增加费
2.2 | 二次搬运费
2.3 | 冬雨季施工增加费
3 | 其他（费率类）
合 计
编制人（造价人员）： |  |  | 复核人（造价工程师）：
注：1 本表应由承包人在投标报价时根据发包人在招标文件明确的进度款支付周期与报价填写，签订合同时，发承包双方可就支付分解协商调整后作为合同附件。 2 单价合同使用本表，“支付”栏时间应与单价项目进度款支付周期相同。 3 总价合同使用本表，“支付”栏时间应与约定的工程计量周期相同。
表—16

## 表-20 发包人提供材料和工程设备一览表
发包人提供材料和工程设备一览表
工程名称：河南省人民医院4#病房楼太阳能热水系统 |  |  |  | 标段：河南省人民医院4#病房楼太阳能热水系统 |  |  | 第 1 页 共 1 页
序号 | 材料(工程设备) 名称、规格、型号 | 单位 | 数 量 |  | 单 价(元) | 交货方式 | 送达地点 | 备 注
注：此表由招标人填写，供投标人在投标报价、确定总承包服务费时参考。
表-20

## 表-21 承包人提供主要材料和工程设备一览表
承包人提供主要材料和工程设备一览表 (适用于造价信息差额调整法)
工程名称：河南省人民医院4#病房楼太阳能热水系统 |  |  |  |  | 标段：河南省人民医院4#病房楼太阳能热水系统 |  |  |  | 第 1 页 共 1 页
序号 | 名称、规格、型号 | 单位 | 数 量 | 风险系数 (%) |  | 基准单价 （元） | 投标单价 （元） | 发承包人 确认单价 (元) |  | 备 注
注：1 此表由招标人填写除“投标单价”栏的内容，投标人在投标时自主确定投标单价。 2 招标人应优先采用工程造价管理机构发布的单价作为基准单价，未发布的，通过市场调查确定其基准单价。
表-21