## 封-1 招标工程量清单封面
|  | 河南省人民医院病理科NGS实验室改造项目 |  | 工程
招 标 工 程 量 清 单
招 标 人：
(单位盖章)
造价咨询人：
(单位盖章)
年 月 日
封-1
河南省建设工程造价计价软件测评合格编号：2021-RJ002；2020-RJ002；2019-RJ004；2017-RJ004

## 扉-1 工程量清单扉页
| 河南省人民医院病理科NGS实验室改造项目 |  |  |  | 工程
招 标 工 程 量 清 单
招 标 人： |  |  | 造价咨询人：
|  | （单位盖章） |  | (单位资质专用章)
法定代表人 或其授权人： |  |  | 法定代表人 或其授权人：
|  | (签字或盖章) |  | (签字或盖章)
编 制 人： |  |  | 复 核 人：
|  | (造价人员签字盖专用章) |  | (造价工程师签字盖专用章)
编 制 时 间： |  | 年 月 日 | 复 核 时 间： | 年 月 日
扉-1

## 表-01 总说明
总 说 明
项目名称：河南省人民医院病理科NGS实验室改造项目 | 第 1 页 共 1 页
一、工程概况： 本工程为河南省人民医院病理科NGS实验室改造项目。 二、编制依据： 1. 参照《通用安装工程工程量计算规范（GB50856—2013）》、《建设工程工程量清单计价规范》（GB 50500-2013）、《河南省通用安装工程预算定额》（HA 02-31-2016）； 2. 国家、省、市有关法律、法规及规定； 3. 委托方提供的施工图纸等； 4. 安全文明施工费足额计取；夜间施工增加费、冬雨季施工增加费、二次搬运费按规定招标时足额计取，结算时据实调整； 5. 增值税税率依据《住房和城乡建设部办公厅关于重新调整建设工程计价依据增值税税率的通知》（建办标函[2019]193号文），按9%计取； 四、其它说明： 1. 建筑垃圾清运费用投标单位自行考虑并计入拆除相应项目的综合单价内； 2. 本工程所用砂浆均按商品干混砂浆考虑； 3. 所有室内墙面面层均按委托方要求采用“抗倍特板”装修考虑； 4. 原砌体墙面新增门洞的过梁，按预制混凝土过梁考虑；隔断墙上门窗过梁参照河南省人民医院其他改造项目中设计的12#槽钢过梁考虑； 5. 新开洞口的围护隔墙，按建筑设计图纸中4.1.1条中的C条考虑，即“50厚双面单层彩钢面石膏复合板”隔墙考虑； 6. 改造房间的“分体金属板踢脚”高度暂按100mm考虑； 7. 原改造室内电气拆除 8. 照明配电箱尺寸暂按700*800*150计入； 9. 电缆工程量由甲方提供； 10. 火灾自动报警线型为NH-RVS-2*1； 11. 自动喷水给水管采用内外涂环氧复合钢管； 12. 本项目设暂列金额80000元，计入“通风工程”的其他项目中，该费用招投标时必须足额计取，后期由建设方支配； 13. 其他编制说明未列事项，详见清单编制、招标文件相关说明及甲方要求。
表-01